## pav 1 (hidden)
PLANILHA ORÇAMENTARIA RESTAURAÇÃO
MUNICÍPIO: SANTA BARBÁRA DE GOIÁS-GO
LOCAL: Perímetro Urbano
OBRA: Terraplenagem, Pavimentação Asfáltica tipo TSD e Meio Fio
ITEM |  | DISCRIMINAÇÃO | UNID. | QUANT. | PREÇO UNIT. | TOTAL PARCIAL
01 | COD. | PAVIMENTAÇÃO
1.1 | 40423 | Escarificação de Pavimento Existente | m³ | 59.85 | 4.15 | 248.3775
1.2 | 40635 | Reciclagem de Base com 25% de Brita em Peso | m³ | 266 | 96.9 | 25775.4
1.3 | 44052 | Regularização e Compactação de Sub-Leito | m² | 1330 | 2.51 | 3338.3
1.4 | 44101 | Escavação e Carga de Material de Jazida - com idenização | m³ | 67.2 | 13.15 | 883.68
1.5 | 44102 | Transporte de Material de Jazida (Cascalho) | m³.Km | 1008 | 2.88 | 2903.04
1.6 | 40101 | Compactação a 100% do Proctor Normal | m³ | 332.5 | 5.02 | 1669.15
1.7 | 40609 | Tratamento Superficial Duplo - TSD | m² | 1330 | 6.03 | 8019.9
1.8 | 40530 | Transporte Comercial de Material Betuminoso | t.km | 367.08 | 3.34 | 1226.0472
1.9 | 40455 | Transporte Comercial de Agregados | m³.Km | 91.4375 | 1.28 | 117.04
1.10 | 40490 | Fornecimento e Transporte de RR-2C | t | 3.724 | 4686.94 | 17454.1646
1.11 | 40480 | Fornecimento e Transporte de CM-30 | t | 1.596 | 8002.94 | 12772.6922
1.12 | 40615 | Capa Selante com pó de pedra (BC) | m³ | 9.38 | 1.79 | 16.7902
1.13 | 20222 | Topografo CH - T1 | h | 18 | 44.68 | 804.24
1.14 | 20227 | Auxiliar de Topografo - T4 | h | 18 | 20.24 | 364.32
|  | TOTAL DO ITEM 01 |  |  |  | 75593.1417
02 |  | DRENAGEM
2.1 | 41332 | Meio-Fio com sarjeta MFC-03 | m | 214 | 35.85 | 7671.9
2.2 | 41335 | Meio-Fio sem sarjeta MFC-06 | m | 214 | 19.69 | 4213.66
|  | TOTAL DO ITEM 02 |  |  |  | 11885.56
03 |  | MOBILIZAÇÃO
3.1 | 43301 | Mobilização de Equipamento (terrap./paviment.) | und. | 1 | 8534.62 | 8534.62
|  | TOTAL DO ITEM 03 |  |  |  | 8534.62
04 |  | ADMINISTRAÇÃO LOCAL
4.1 | 42190 | Administração Local | und. | 1 | 4416.67 | 4416.67
|  | TOTAL DO ITEM 04 |  |  |  | 4416.67
05 |  | CANTEIRO DE OBRA
5.1 | 42290 | Canteiro de Obra | mês | 0.5 | 7467.79 | 3733.895
|  | TOTAL DO ITEM 05 |  |  |  | 3733.895
|  | TOTAL GERAL SEM B.D.I |  |  |  | 104163.8867
|  | TOTAL GERAL COM B.D.I 19,52% |  |  |  | 124496.6774

## licitação (hidden)
PLANILHA ORÇAMENTARIA RESTAURAÇÃO
MUNICÍPIO: SANTA BARBÁRA DE GOIÁS-GO
LOCAL: Perímetro Urbano
OBRA: Terraplenagem, Pavimentação Asfáltica tipo TSD e Meio Fio
ITEM |  | DISCRIMINAÇÃO | UNID. | QUANT. | PREÇO UNIT. | TOTAL PARCIAL |  | 0.85
01 | COD. | PAVIMENTAÇÃO
1.1 | 40423 | Escarificação de Pavimento Existente | m³ | 59.85 | 3.5275 | 211.1209 | 4.15
1.2 | 40635 | Reciclagem de Base com 25% de Brita em Peso | m³ | 266 | 82.365 | 21909.09 | 96.9
1.3 | 44052 | Regularização e Compactação de Sub-Leito | m² | 1330 | 2.1335 | 2837.555 | 2.51
1.4 | 44101 | Escavação e Carga de Material de Jazida - com idenização | m³ | 67.2 | 11.1775 | 751.128 | 13.15
1.5 | 44102 | Transporte de Material de Jazida (Cascalho) | m³.Km | 1008 | 2.448 | 2467.584 | 2.88
1.6 | 40101 | Compactação a 100% do Proctor Normal | m³ | 332.5 | 4.267 | 1418.7775 | 5.02
1.7 | 40609 | Tratamento Superficial Duplo - TSD | m² | 1330 | 5.1255 | 6816.915 | 6.03
1.8 | 40530 | Transporte Comercial de Material Betuminoso | t.km | 367.08 | 2.839 | 1042.1401 | 3.34
1.9 | 40455 | Transporte Comercial de Agregados | m³.Km | 91.4375 | 1.088 | 99.484 | 1.28
1.10 | 40490 | Fornecimento e Transporte de RR-2C | t | 3.724 | 3983.899 | 14836.0399 | 4686.94
1.11 | 40480 | Fornecimento e Transporte de CM-30 | t | 1.596 | 6802.499 | 10856.7884 | 8002.94
1.12 | 40615 | Capa Selante com pó de pedra (BC) | m³ | 9.38 | 1.5215 | 14.2717 | 1.79
1.13 | 20222 | Topografo CH - T1 | h | 18 | 37.978 | 683.604 | 44.68
1.14 | 20227 | Auxiliar de Topografo - T4 | h | 18 | 17.204 | 309.672 | 20.24
|  | TOTAL DO ITEM 01 |  |  |  | 64254.1704
02 |  | DRENAGEM
2.1 | 41332 | Meio-Fio com sarjeta MFC-03 | m | 214 | 30.4725 | 6521.115 | 35.85
2.2 | 41335 | Meio-Fio sem sarjeta MFC-06 | m | 214 | 16.7365 | 3581.611 | 19.69
|  | TOTAL DO ITEM 02 |  |  |  | 10102.726
03 |  | MOBILIZAÇÃO
3.1 | 43301 | Mobilização de Equipamento (terrap./paviment.) | und. | 1 | 7254.427 | 7254.427 | 8534.62
|  | TOTAL DO ITEM 03 |  |  |  | 7254.427
04 |  | ADMINISTRAÇÃO LOCAL
4.1 | 42190 | Administração Local | und. | 1 | 3754.1695 | 3754.1695 | 4416.67
|  | TOTAL DO ITEM 04 |  |  |  | 3754.1695
05 |  | CANTEIRO DE OBRA
5.1 | 42290 | Canteiro de Obra | mês | 0.5 | 6347.6215 | 3173.8108 | 7467.79
|  | TOTAL DO ITEM 05 |  |  |  | 3173.8108
|  | TOTAL GERAL SEM B.D.I |  |  |  | 88539.3037
|  | TOTAL GERAL COM B.D.I 19,52% |  |  |  | 105822.1758

## Materiais
PAVIMENTAÇÃO EM TRATAMENTO SUPERFICIAL DUPLO EM NOVA IGUAÇU DE GOIÁS - GO.
Nome:
PAVIMENTAÇÃO DO BAIRRO MARIINHA DE FÁTIMA
|  |  | CNPJ / CPF |  | CIDADE
|  |  | 33.331.661/0001-59 |  | NOVA IGUAÇU DE GOIÁS-GO
|  |  | Nome: | PAVIMENTAÇÃO URBANA
CÓDIGO | DISCRIMINAÇÃO |  | UNID | QUANTIDADE | PREÇO UNITÁRIO | PREÇO TOTAL
1 | INSUMOS |  |  |  |  | 322692.2312
001.1 | BRITA COMERCIAL (BRITA 1) DIÂMETRO MÁXIMO 19,00mm |  | ton | 310.4714 | 75.5 | 23440.5877
001.2 | BRITA COMERCIAL (BRITA 0) DIÂMETRO MÁXIMO 12,50mm |  | ton | 156.2357 | 78 | 12186.383
001.3 | TRANSPORTE COMERCIAL DE BRITA |  | tonxKm | 31736.0787 | 0.92 | 29197.1924
001.4 | PÓ DE BRITA COMERCIAL (PÓ DE BRITA) DIÂMETRO MÁXIMO 4,80mm |  | ton | 104.1571 | 72.5 | 7551.3912
001.5 | AQUISIÇÃO DE PRODUTO DERIVADO DE ASFALTO EAI | Escavação e Carga de Material de Jazida - com idenização | ton | 10.7157 | 5675 | 60811.6656
001.6 | AQUISIÇÃO DE PRODUTO DERIVADO DE ASFALTO RR-2C | Transporte de Material de Jazida (Cascalho) | ton | 35.805 | 4950 | 177234.7104
001.7 | TRANSPORTE COMERCIAL DE PRODUTO DERIVADO DE ASFALTO | Transporte de Material de Jazida (Cascalho) | tonxKm | 14607.5011 | 0.84 | 12270.3009
PREÇO TOTAL DO MATERIAL |  |  |  | 322692.2312

## Equipamentos (hidden)
PAVIMENTAÇÃO EM TRATAMENTO SUPERFICIAL DUPLO EM NOVA IGUAÇU DE GOIÁS - GO.
Nome:
PAVIMENTAÇÃO DO BAIRRO MARIINHA DE FÁTIMA
|  |  | CNPJ / CPF |  |  | CIDADE
|  |  | 33.331.661/0001-59 |  |  | NOVA IGUAÇU DE GOIÁS-GO
|  |  | Nome: | PAVIMENTAÇÃO URBANA
CÓDIGO | DISCRIMINAÇÃO |  | UNID | QUANTIDADE | CUSTO HORÁRIO PRODUTIVO | CUSTO HORARIO IMPRODUTIVO | PREÇO TOTAL
1 | EQUIPAMENTOS | [5 empty] | 421768.2
| TRATOR ESTEIRAS COM LAMINA - CAT D6 OU EQUIVALENTE |  | H | 24 | 204.06 | 67.45 | 1618.8
| TRATOR DE PNEUS AGRÍCOLA - MF 4292 OU EQUIVALENTE |  | H | 220 | 110.51 | 29.37 | 6461.4 | 352
| ROLO PÉ DE CARNEIRO AUTOPROPELIDO CA 250 OU EQUIVALENTE |  | H | 220 | 176.01 | 68.53 | 15076.6
| GRADE DE DISCO - 24X24 |  | H | 220 | 4.09 | 2.63 | 578.6
| CAMINHÃO TANQUE 10.000L |  | H | 220 | 272.55 | 50.94 | 11206.8
| MOTONIVELADORA - CAT 120K OU EQUIVALENTE |  | H | 220 | 253.14 | 95.26 | 20957.2
| ESCAVADEIRA HIDRÁULICA - 320DL OU EQUIVALENTE |  | H | 110 | 276.08 | 117.9 | 12969
| CAMINHÃO BASCULANTE 10 M3 - 15 T |  | H | 110 | 275.77 | 61.14 | 6725.4
| CAMINHÃO TANQUE 10.000L |  | H | 110 | 272.55 | 6.81 | 749.1
| MOTONIVELADORA - CAT 120K OU EQUIVALENTE |  | H | 220 | 253.14 | 6.32 | 1390.4
001.2 | TRATOR DE PNEUS AGRÍCOLA - MF 4292 OU EQUIVALENTE |  | H | 110 | 110.51 | 29.37 | 3230.7
001.3 | ROLO PÉ DE CARNEIRO AUTOPROPELIDO CA 250 OU EQUIVALENTE |  | H | 220 | 176.01 | 68.53 | 15076.6
001.4 | GRADE DE DISCO - 24X24 |  | H | 110 | 4.09 | 2.63 | 289.3
001.5 | ROLO LISO VIBRATÓRIO AUTOPROPELIDO CS533 E OU EQUIVALENTE | Escavação e Carga de Material de Jazida - com idenização | H | 110 | 196.21 | 72.61 | 7987.1
001.6 | CAMINHÃO TANQUE 10.000L | Transporte de Material de Jazida (Cascalho) | H | 110 | 272.55 | 50.94 | 5603.4
001.7 | MOTONIVELADORA - CAT 120K OU EQUIVALENTE |  | H | 110 | 253.14 | 95.26 | 10478.6
001.8 | TRATOR DE PNEUS AGRÍCOLA - MF 4292 OU EQUIVALENTE |  | H | 110 | 110.51 | 67.49 | 7423.9
| VASSOURA MECÂNICA REBOCÁVEL |  | H | 55 | 10.3 | 8.11 | 446.05
| TANQUE DE ESTOCAGEM ASFALTO (30.000L) |  | H | 110 | 45.98 | 45.98 | 5057.8
| CAMINHÃO TANQUE DISTRIBUIDOR DE ASFALTO |  | H | 110 | 217.91 | 217.91 | 23970.1
| CAMINHÃO TANQUE 10.000L |  | H | 110 | 272.55 | 13.62 | 1498.2
| TRATOR DE PNEUS AGRÍCOLA - MF 4292 OU EQUIVALENTE |  | H | 110 | 110.51 | 67.49 | 7423.9
| VASSOURA MECÂNICA REBOCÁVEL |  | H | 55 | 10.3 | 8.11 | 446.05
| TANQUE DE ESTOCAGEM ASFALTO (30.000L) |  | H | 110 | 45.98 | 45.98 | 5057.8
| CAMINHÃO TANQUE DISTRIBUIDOR DE ASFALTO |  | H | 330 | 217.91 | 217.91 | 71910.3
| CAMINHÃO BASCULANTE 10 M3 - 15 T |  | H | 110 | 275.77 | 275.77 | 30334.7
| TRATOR DE PNEUS AGRÍCOLA - MF 4292 OU EQUIVALENTE |  | H | 110 | 110.51 | 36.66 | 4032.6
| CARREGADEIRA DE PNEUS CAT - 924 H OU EQUIVALENTE |  | H | 220 | 211.3 | 21.13 | 4648.6
| ROLO LISO TANDEN - 6/8 T - CA-150 OU EQUIVALENTE |  | H | 110 | 211.95 | 133.69 | 14705.9
| VASSOURA MECÂNICA REBOCÁVEL |  | H | 55 | 10.3 | 6.54 | 359.7
| DISTRIBUIDOR DE AGREGADOS REBOCÁVEL |  | H | 220 | 12.25 | 12.25 | 2695
| TANQUE DE ESTOCAGEM ASFALTO (30.000L) |  | H | 110 | 45.98 | 45.98 | 5057.8
| CAMINHÃO TANQUE DISTRIBUIDOR DE ASFALTO |  | H | 110 | 217.91 | 188.99 | 20788.9
| CAMINHÃO BASCULANTE 10 M3 - 15 T |  | H | 110 | 275.77 | 275.77 | 30334.7
| CARREGADEIRA DE PNEUS CAT - 924 H OU EQUIVALENTE |  | H | 110 | 211.3 | 21.13 | 2324.3
| ROLO LISO TANDEN - 6/8 T - CA-150 OU EQUIVALENTE |  | H | 110 | 211.95 | 119.46 | 13140.6
| DISTRIBUIDOR DE AGREGADOS REBOCÁVEL |  | H | 220 | 12.25 | 12.25 | 2695
| TANQUE DE ESTOCAGEM ASFALTO (30.000L) |  | H | 110 | 45.98 | 45.98 | 5057.8
| CAMINHÃO TANQUE DISTRIBUIDOR DE ASFALTO |  | H | 110 | 217.91 | 105.68 | 11624.8
| CAMINHÃO BASCULANTE 10 M3 - 15 T |  | H | 110 | 275.77 | 275.77 | 30334.7
PREÇO TOTAL DO MATERIAL COM BDI REDUZIDO DE 14,0% |  |  |  | 480815.748